## Sheet
2018年消技防一体化项目采购项目采购清单及技术标准
| 标项 | 序号 | 名称 | 性能及技术指标（技术参数、外形用材及使用环境等） |  | 功能要求 |  | 数量 | 备 注 （参考品牌及型号等）
资产编号 |  |  |  | 主要技术指标 | 次要技术指标 | 必要功能 | 辅助功能
20180718170840296 |  | 1 | 消技防视频云结构化处理系统 | 1.消技防视频云结构化处理系统由硬件和视频云结构化服务器软件组成（公安部型式检验报告证明）； | 1.具备28颗GPU芯片，支持12块硬盘接口，8个USB3.9接口和4个USB2.0接口，4个VGA接口，12个千兆自适应网络接口，Linux操作系统，可拔插高效1+1冗余电源模块（公安部型式检验报告证明）。 | 1.支持112路1080P实时视频流全帧率同时对车辆智能分析；支持对1080P录像文件全帧率112倍加速进行车辆智能分析； 2.支持28路1080P实时视频流全帧率活动目标智能分析；支持对录像文件全帧率28倍加速进行活动目标智能分析； 3.支持消防大数据系统定制，支持三维地图消防联动展示，按照用户需求实现。 4.支持结构化文本信息和图片信息的存储检索。 | 1.支持对视频中车辆信息的结构化提取； 2.支持对视频中活动目标特征的结构化提取； | 1 | 海康、DS-IA0100-2X/L
20180718170937017 |  | 2 | 400万全彩周界筒型摄像机 | 400万1/1.8” CMOS 全彩筒型网络摄像机； | 1.内置2颗白光补光灯（公安部检验报告证明）； 2.最低照度彩色：0.0004 lx（公安部检验报告证明）； 3.信噪比不小于55dB（公安部检验报告证明）。 | 1.白天或夜晚均可输出彩色视频图像（公安部检验报告证明）。 | 1.具备人脸检测、区域入侵检测、越界检测、虚焦检测、进入区域、离开区域、徘徊、人员聚集、逆行、场景变更等功能。 2.具有电子防抖、ROI感兴趣区域、SVC可伸缩编码、自动增益、背光补偿、数字降噪、强光抑制、走廊模式、视频水印等功能。 | 10 | 海康、DS-2CD2T47FWD-QC
20180718171026227 |  | 3 | 200万黑光球机 | 44倍200万8寸星光红外球；1920×1080@60fps；星光级超低照度：0.0005Lux/F1.5(彩色),0.0001Lux/F1.5(黑白)，0 Lux with IR； | 1.星光级超低照度：0.0005Lux/F1.5(彩色),0.0001Lux/F1.5(黑白)，0 Lux with IR； 2.200米红外照射距离； 3.44倍光学变倍：5.7-250.8mm； 4、支持120dB宽动态。 | 1.深度学习算法； 2.支持智能运动跟踪。 | 1.光学透雾、强光抑制、Smart IR 、电子防抖、3D数字降噪； 2.支持区域入侵、越界、进入区域、离开区域、徘徊、人员聚集、快速移动、停车、物品遗留、物品拿取、音频异常、人脸、移动侦测； 3.支持车牌捕获检索、多场景巡航检测、及云存储服务。 | 2 | 海康、DS-2DF8244IX-HG
20180718171139492 |  | 4 | 400万全彩球机 | 400万像素7寸混合补光网络高清智能球机； | 1.靶面尺寸≥1/1.8英寸（以公安部型式检验报告为准）； 2.30倍光学变倍：5.9-177mm； 3.红外距离可达300米（以公安部型式检验报告为准）； 4.最低照度彩色0.0002Lux，黑白0.0001Lux（以公安部型式检验报告为准） | 1.可对设定区域内的运动目标在设定时间内持续跟踪，使该目标处于主视频图像中，样机可自动调节变倍，可对该目标抓拍图片并可手动切换跟踪目标 | 1.支持智能红外、透雾、强光抑制、电子防抖、数字降噪、防红外过曝功能； 2.支持区域入侵、越界入侵、徘徊、物品移除、物品遗留、人员聚集、停车，并联动报警。 | 6 | 海康、DS-2DE7430MX-QC
20180718171244195 |  | 5 | 200万室内球机 | 360°全景特写摄像机； | 1.全景摄像机：3个1/2.8＂ CMOS，单通道最高可达1920×1080@30fps；单通道视场角：水平128.5°，垂直75.7°；超低照度0.05Lux/F2.0（彩色），0.01Lux/F2.0（黑白），0 Lux with IR。 2.特写摄像机：1个1/2.8＂ 2MP CMOS，最高可达1920 × 1080@30fps；超低照度0.05Lux/F2.0（彩色），0.01Lux/F2.0（黑白），0 Lux with IR；4倍光学变倍，8倍数字变倍。 3.红外作用距离：可识别距设备20m处的人脸轮廓。 | 1.全景画面360°全覆盖，监控无盲区，特写画面提供细节，采用一体化设计，可实现单IP同时输出3路不同方向的全景画面和1路特写画面；全景画面看清人脸半径最远可达5m，看清人体半径最远可达15m； 2.支持全景联动功能，通过在客户端点击或者框选全景摄像机画面任意位置，特写摄像机可自动通过云台调整与变焦，将该区域置于画面中心。 | 1.支持数字宽动态、透雾、强光抑制。 | 1 | 海康、DS-2PT3326IZ-QJ