## Sheet1
南浔校区安全相关标识标牌需求清单征求意见
序号 | 名称 | 数量 | 尺寸cm | 主要技术参数
1 | 消火栓使用说明 | 2500 | 50*15 | 长方型 不干胶
2 | 防火卷帘警示标识 | 150 | 30*20 | 不干胶
3 | 防火卷帘使用标识 | 150 | 半径7 | 不干胶
4 | 手动报警按钮标识 | 2000 | 半径7 | 圆型，半径70mm，不干胶
5 | 防火门提示标识1 | 500 | 50*15 | 不干胶
6 | 防火门提示标识2 | 500 | 半径7 | 不干胶
7 | 消防登高地标识 | 8 | * | 1、材质：铝板反光膜，40*60cm,铝板厚度≥1.2cm，PVC高清覆膜，折边处理1cm。2、立柱带高250cm，材质为镀锌管，半径6cm，管壁厚度厚度≥1.5mm。3、配2滑槽、1抱箍，底部钢板加重，预埋安装
8 | 通道消防疏散图 | 204 | 40*60 | 亚克力板，高清覆膜。
9 | 安全锤标识 | 50 | 半径7 | 不干胶
10 | 凹凸镜 | 15 | 半径70cm | 常规款，含预埋
11 | 减速慢行标识 | 30 | * | 1、材质：铝板反光膜，半径30cm,铝板厚度≥1.2cm，PVC高清覆膜，折边处理1cm。2、立柱带高250cm，材质为镀锌管，半径6cm，管壁厚度厚度≥1.5mm。3、配2滑槽、1抱箍，底部钢板加重，预埋安装
12 | 禁鸣标识 | 30 | 半径30cm | 1、材质：铝板反光膜，半径30cm,铝板厚度≥1.2cm，PVC高清覆膜，折边处理1cm。2、安装在减速慢行标识牌的同一根立柱上。
13 | 禁止通行标识 | 10 | * | 1、材质：铝板反光膜，半径30cm,铝板厚度≥1.2cm，PVC高清覆膜，折边处理1cm。2、立柱带高250cm，材质为镀锌管，半径6cm，管壁厚度厚度≥1.5mm。3、配2滑槽、1抱箍，底部钢板加重，预埋安装
14 | 户外温馨提示-水深危险（带救生圈） | 50 | * | 1、材质：铝板反光膜，半径30cm,铝板厚度≥1.2cm，PVC高清覆膜，折边处理1cm。2、立柱带高250cm，材质为镀锌管，半径6cm，管壁厚度厚度≥1.5mm。3、配2滑槽、1抱箍，底部钢板加重，预埋安装3、配救生圈：符合ccs国标，2.5KG，线长30m。
15 | 停地面车场指引立牌 | 8 | * | 1、材质：铝板反光膜，半径30cm,铝板厚度≥1.2cm，PVC高清覆膜，折边处理1cm。2、立柱带高250cm，材质为镀锌管，半径6cm，管壁厚度厚度≥1.5mm。3、配2滑槽、1抱箍，底部钢板加重，预埋安装
16 | 停地面车场分区立牌 | 3 | * | 1、材质：铝板反光膜，半径30cm,铝板厚度≥1.2cm，PVC高清覆膜，折边处理1cm。2、立柱带高250cm，材质为镀锌管，半径6cm，管壁厚度厚度≥1.5mm。3、配2滑槽、1抱箍，底部钢板加重，预埋安装
17 | 地库入口定位立牌 | 6 | * | 1、材质：铝板反光膜，半径30cm,铝板厚度≥1.2cm，PVC高清覆膜，折边处理1cm。2、立柱带高250cm，材质为镀锌管，半径6cm，管壁厚度厚度≥1.5mm。3、配2滑槽、1抱箍，底部钢板加重，预埋安装
18 | 地库入口限高限速横牌 | 4 | * | 1、材质：铝板反光膜，60*550cm,铝板厚度≥1.2cm，PVC高清覆膜.