## Sheet1
浙江水利水电学院钱塘校区图书馆沿窗阅览桌椅项目报价清单表
序号 | 图片 | 区域 | 名称 | 规格 | 材质描述 | 单位 | 数量 | 预算单价（元） | 报价单价（元） | 报价总价（元）
1 |  | 钱塘校区图书馆 | 延窗阅览桌 | 550*760 | 基材：采用E1级实木多层板，甲醛释放量0.124mg/m³，游离甲醛释放量符合国家E1级标准。台面厚度不少于40mm， 饰面：采用橡木木皮饰面，厚度≥0.6mm；木皮木纹流畅，色泽一致，完整干净、无瑕疵，颜色均匀平整。用于同一件产品的木皮纹理应协调一致，无色差。 油漆：采用环保水性清面漆和底漆，符合检测依据符合GB 18581-2020标准要求。 胶水：采用优质胶水，符合GB 18583-2008 《室内装饰装修材料 胶粘剂中有害物质限量》标准要求。 其它要求：桌架内部有走线功能，每个阅览位安装五孔电源带USB插座和长条阅读灯，阅读灯架体采用优质金属材质，阅读灯灯架与开关为集成一体式，分别为圆形模块，灯架立柱φ25mm，灯管φ20mm，立杆高470mm，LED（T5光源），结构稳固、耐热、防漏电。 所有部件质保时间不得少于5年。 | 米 | 114 | 1950
2 |  | 钱塘校区图书馆 | 延窗阅览椅 | 500*545*815 | 椅板：采用多层弯曲板，符合国家相关标准； 椅脚：采用白蜡木实木，色泽均匀、含水率8%-11%，无蓝变、腐朽、季节裂纹、开裂、虫蛀。 面料：选用超纤皮，厚度1.0mm，手感柔软、细腻、有韧性；富有弹性，颜色可选，符合检测依据GB/T 16799-2018《家具用皮革》标准要求。 海绵：采用优质高密度海棉，软硬适用，弹性好，符合GB/T 10802-2006《通用软质聚醚型聚氨酯泡沫塑料》标准要求； 油漆：采用环保水性清面漆和底漆，符合检测依据符合GB 18581-2020标准要求。 胶水：采用优质胶水，符合GB 18583-2008 《室内装饰装修材料 胶粘剂中有害物质限量》标准要求。 所有部件质保时间不得少于5年。 | 把 | 114 | 920
3 |  | 钱塘校区图书馆 | 卷帘 | 定制 | 面料： 1.阻燃B1级：续燃时间：≤5s 阴燃时间：≤5s损毁长度：≤150mm 氧指数：≥32.0%燃烧滴落物：未引起脱脂棉燃烧或阴燃 2.材质：100%玻璃纤维（涂层除外 ）； 3.开孔率：3%； 4.平方米干燥重量：≥520g/㎡； 5.耐摩擦色牢度≥4级； 6 .耐光色牢度：≥4级； 7 .耐水色牢度：≥4级； 8 .防紫外性能：UPF≥50，T(UVA)AV≤0.25%, T(UVB)AV≤0.25%； 9.pH值：4.0～9.0； 10.甲醛含量≤20mg/kg； 11.致敏性分散染料：禁用； 12.可分解致癌芳香胺燃料：禁用； 13.异味：无； 卷帘上管、下杆：采用优质6063-T5铝型材，圆管内直径≥φ38.00mm；上管、下杆壁厚：≥1.5mm。 卷帘制头：外壳材质为PBT+30%PC，拉珠采用 POM 优质工程塑料，安装码材质为镀锌钢板。安装码厚度：≥1.8mm。 质保期不少于5年。 | 平方 | 360 | 90
报价总价： 元