## 一体机电脑
品牌型号 | 商用一体机HP ProOne 440 G9
★1.屏幕： | ≥23.8寸全高清IPS宽屏液晶显示器(1920 x 1080)三边微边框，两侧及顶部仅为1.8mm；低蓝光显示器蓝光率不能高于20%（提供检测证书）
★2.主板芯片组： | Intel Q670系列芯片组或以上，总线速度达8GT/s
★3.处理器： | ≥Intel i5-12500 处理器（3.0 GHz 基础频率，6 核12线程）；
★4.内存： | ≥16GB DDR4 3200 SoDIMM ，不少于2个内存插槽，系统最大支持64GB。
5.硬盘： | ≥256G M.2 NVME固态硬盘+1T 7200转机械硬盘；
6.显卡： | 集成显卡
7.输入设备： | USB防水键盘、USB抗菌鼠标；
8.网卡： | 主板集成1000M自适应以太网卡。
9.电源： | ≥120W节能环保电源，最高 89% 能效
10.摄像头 | ：带有集成双阵列数字麦克风的≥ 720p 摄像头；配备物理升降式摄像头，自带防窥功能。
★11.底座 | 为升降底座，屏幕支持-5°—20°角度可调， 支架130mm上下调节，以及45°旋转；底部边框集成双扬声器
★12.端口： | 侧面：1 个耳机/麦克风组合插孔；≥1 个 SuperSpeed USB Type-C；≥1 个 SuperSpeed USB Type-A ；后置：≥1 个 RJ-45；≥1 个 DisplayPort1.4；≥4 个 SuperSpeed USB Type-A ；≥1 个 HDMI 输入； 底部：≥1 个 SD 3.0 卡读卡器
★13.保修服务： | 原厂商5年全免费保修；365天全年无休上门服务；所有配置必须原厂原配直发到用户处，不接受转运，不接受组装拆机产品，保证完整包装不开封；
★14.操作系统 | Windows 11 Home 64
★15.认证 | 中国节能产品认证，中国环境认证产品认证,产品国家电子计算机质量监督检验中心105万小时平均无故障运行认证。噪音测试小于11分贝检测证书、USB数据接口输出电压、电流，负载能量、接触电流合格检测证书、辐射骚扰和电源端骚扰均≤7dB检测证书、放电抗扰符合A类性能判据检测证书；TUV低蓝光认证低于20%。
★16.采购产品性能与安全性： | 所投计算机厂家通过全国产品和服务质量诚信示范企业认证证书，所投计算机需提供中国专业机构认证方法检测通过的振动试验认证，冲击试验认证，颠震试验认证；
供货说明 | 中标后需在15天内完成供货。在学校组织验收后如发现不能满足合同要求的，学校有权退回已拆装的电脑。并取消合同。